## Group 13 pos
Designator | Mid X | Mid Y | Layer | Rotation | Package | Val
BT1 | 6.348425 | -5.100000 | top | 0.000000 | BatteryHolder_Keystone_1042_1x18650 | 4.2V-3V
C1 | 7.600000 | -2.800000 | top | 0.000000 | C_0201_0603Metric | 1e-06
C2 | 5.900000 | -3.100000 | top | 0.000000 | C_0805_2012Metric | 22u
C3 | 5.700000 | -3.100000 | top | 90.000000 | C_0201_0603Metric | 0.1u
C4 | 5.586417 | -3.600000 | top | 0.000000 | C_0201_0603Metric | 0.1Î¼F
D1 | 6.800000 | -3.200000 | top | 90.000000 | LED_0805_2012Metric | 2V
D2 | 7.300000 | -2.800000 | top | 0.000000 | LED_0805_2012Metric | 2V
D3 | 6.700000 | -2.900000 | top | 0.000000 | D_SOD-323 | 1N5819
D4 | 5.400000 | -3.800000 | top | 0.000000 | LED_0805_2012Metric | DIODE
EEPROM1 | 7.100000 | -3.200000 | top | -90.000000 | EEPROM | AT24C256C-SSHL-T
FTDI(UART)1 | 5.100000 | -3.100000 | top | 90.000000 | SOIC127P600X180-16N | CH340C
J1 | 7.900000 | -2.000000 | top | -90.000000 | PinHeader_1x33_P2.54mm_Vertical | Conn_01x33_Female
J2 | 7.900000 | -2.400000 | top | -90.000000 | PinSocket_1x33_P2.54mm_Vertical | Conn_01x33_Female
J3 | 7.900000 | -4.000000 | top | -90.000000 | PinSocket_1x33_P2.54mm_Vertical | Conn_01x33_Female
J4 | 7.900000 | -4.400000 | top | -90.000000 | PinHeader_1x33_P2.54mm_Vertical | Conn_01x33_Female
J5 | 4.569488 | -3.598031 | top | 90.000000 | USB_Micro-B_Amphenol_10103594-0001LF_Horizontal | USB_B_Micro
L1 | 7.400000 | -3.200000 | top | 180.000000 | L_0805_2012Metric | MLP2012V4R7MT0S1
LDR1 | 6.300000 | -3.800000 | top | 180.000000 | R_0201_0603Metric | 10K - 0.2M
LDR2 | 6.400000 | -2.600000 | top | 0.000000 | R_0201_0603Metric | 10k - 0.2M
LED1 | 5.436909 | -3.000000 | top | 0.000000 | LED_0805_2012Metric | 2V
Q1 | 7.100000 | -3.700000 | top | 90.000000 | TO-92 | 2N2222A
1 | 7.400000 | -3.000000 | top | 0.000000 | R_0201_0603Metric | 1800
2 | 7.400000 | -3.100000 | top | 180.000000 | R_0201_0603Metric | 100ohms
3 | 6.900000 | -3.000000 | top | 180.000000 | R_0201_0603Metric | 100ohms
4 | 6.900000 | -3.500000 | top | 90.000000 | R_0201_0603Metric | 100ohms
5 | 7.500000 | -2.800000 | top | -90.000000 | R_0201_0603Metric | 1200
6 | 6.100000 | -2.900000 | top | 0.000000 | R_0201_0603Metric | 110k
7 | 6.000000 | -2.700000 | top | 90.000000 | R_0201_0603Metric | 15k
8 | 5.800000 | -2.900000 | top | 0.000000 | R_0201_0603Metric | 10K
9 | 5.500000 | -2.600000 | top | 0.000000 | R_0201_0603Metric | 10K
10 | 5.600000 | -2.868898 | top | 180.000000 | R_0201_0603Metric | 10k
11 | 5.700000 | -2.700000 | top | 180.000000 | R_0201_0603Metric | 10k
12 | 5.000000 | -2.713583 | top | -90.000000 | R_0201_0603Metric | 10k
13 | 5.587402 | -3.000000 | top | 0.000000 | R_0201_0603Metric | 10k
14 | 5.786417 | -3.600000 | top | 0.000000 | R_0201_0603Metric | 10K
15 | 5.486417 | -3.600000 | top | 0.000000 | R_0201_0603Metric | 1K
16 | 5.400000 | -3.200000 | top | 0.000000 | R_0201_0603Metric | 1K
17 | 5.390945 | -3.100000 | top | 0.000000 | R_0201_0603Metric | 1K
18 | 5.686417 | -3.600000 | top | 0.000000 | R_0201_0603Metric | 4K7
19 | 5.286417 | -3.600000 | top | 0.000000 | R_0201_0603Metric | 0
20 | 5.386417 | -3.600000 | top | 0.000000 | R_0201_0603Metric | 0
SW1 | 6.400000 | -3.056102 | top | 180.000000 | SW_1825910-6-4 | C13828
SW2 | 6.400000 | -3.356102 | top | 180.000000 | SW_1825910-6-4 | C13828
TSensor | 5.258661 | -2.686417 | top | 90.000000 | SOIC127P600X175-8N | LM75B
U1 | 7.100000 | -2.900000 | top | 0.000000 | SOT-23-5 | TP4054
U2 | 7.400000 | -3.400000 | top | 0.000000 | SOT-23-6 | MT3608L