## Group 18 pos (2)
Designator | Mid X | Mid Y | Layer | Rotation | Value | Package
BT1 | 161.250000 | -129.540000 | top | 0.000000 | 4.2V-3V | BatteryHolder_Keystone_1042_1x18650
C1 | 193.040000 | -71.120000 | top | 0.000000 | 1e-6 | C_0201_0603Metric
C2 | 149.860000 | -78.740000 | top | 0.000000 | 22u | C_0805_2012Metric
C3 | 144.780000 | -78.740000 | top | 90.000000 | 0.1u | C_0201_0603Metric
C4 | 141.895000 | -91.440000 | top | 0.000000 | 0.1μF | C_0201_0603Metric
D1 | 172.720000 | -81.280000 | top | 90.000000 | 2V | LED_0805_2012Metric
D2 | 185.420000 | -71.120000 | top | 0.000000 | 2V | LED_0805_2012Metric
D3 | 170.180000 | -73.660000 | top | 0.000000 | 1N5819 | D_SOD-323
D4 | 137.160000 | -96.520000 | top | 0.000000 | DIODE | LED_0805_2012Metric
EEPROM1 | 180.340000 | -81.280000 | top | -90.000000 | AT24C256C-SSHL-T | EEPROM
FTDI(UART)1 | 129.540000 | -78.740000 | top | 90.000000 | CH340C | SOIC127P600X180-16N
J1 | 200.660000 | -50.800000 | top | -90.000000 | Conn_01x33_Female | PinHeader_1x33_P2.54mm_Vertical
J2 | 200.660000 | -60.960000 | top | -90.000000 | Conn_01x33_Female | PinSocket_1x33_P2.54mm_Vertical
J3 | 200.660000 | -101.600000 | top | -90.000000 | Conn_01x33_Female | PinSocket_1x33_P2.54mm_Vertical
J4 | 200.660000 | -111.760000 | top | -90.000000 | Conn_01x33_Female | PinHeader_1x33_P2.54mm_Vertical
J5 | 116.065000 | -91.390000 | top | 90.000000 | USB_B_Micro | USB_Micro-B_Amphenol_10103594-0001LF_Horizontal
L1 | 187.960000 | -81.280000 | top | 180.000000 | MLP2012V4R7MT0S1 | L_0805_2012Metric
LDR1 | 160.020000 | -96.520000 | top | 180.000000 | 10K - 0.2M | R_0201_0603Metric
LDR2 | 162.560000 | -66.040000 | top | 0.000000 | 10k - 0.2M | R_0201_0603Metric
LED1 | 138.097500 | -76.200000 | top | 0.000000 | 2V | LED_0805_2012Metric
Q1 | 180.340000 | -93.980000 | top | 90.000000 | 2N2222A | TO-92
R1 | 187.960000 | -76.200000 | top | 0.000000 | 1800 | R_0201_0603Metric
R2 | 187.960000 | -78.740000 | top | 180.000000 | 100ohms | R_0201_0603Metric
R3 | 175.260000 | -76.200000 | top | 180.000000 | 100ohms | R_0201_0603Metric
R4 | 175.260000 | -88.900000 | top | 90.000000 | 100ohms | R_0201_0603Metric
R5 | 190.500000 | -71.120000 | top | -90.000000 | 1200 | R_0201_0603Metric
R6 | 154.940000 | -73.660000 | top | 0.000000 | 110k | R_0201_0603Metric
R7 | 152.400000 | -68.580000 | top | 90.000000 | 15k | R_0201_0603Metric
R8 | 147.320000 | -73.660000 | top | 0.000000 | 10K | R_0201_0603Metric
R9 | 139.700000 | -66.040000 | top | 0.000000 | 10K | R_0201_0603Metric
R10 | 142.240000 | -72.870000 | top | 180.000000 | 10k | R_0201_0603Metric
R11 | 144.780000 | -68.580000 | top | 180.000000 | 10k | R_0201_0603Metric
R12 | 127.000000 | -68.925000 | top | -90.000000 | 10k | R_0201_0603Metric
R13 | 141.920000 | -76.200000 | top | 0.000000 | 10k | R_0201_0603Metric
R14 | 146.975000 | -91.440000 | top | 0.000000 | 10K | R_0201_0603Metric
R15 | 139.355000 | -91.440000 | top | 0.000000 | 1K | R_0201_0603Metric
R16 | 137.160000 | -81.280000 | top | 0.000000 | 1K | R_0201_0603Metric
R17 | 136.930000 | -78.740000 | top | 0.000000 | 1K | R_0201_0603Metric
R18 | 144.435000 | -91.440000 | top | 0.000000 | 4K7 | R_0201_0603Metric
R19 | 134.275000 | -91.440000 | top | 0.000000 | 0 | R_0201_0603Metric
R20 | 136.815000 | -91.440000 | top | 0.000000 | 0 | R_0201_0603Metric
SW1 | 162.560000 | -77.625000 | top | 180.000000 | C13828 | SW_1825910-6-4
SW2 | 162.560000 | -85.245000 | top | 180.000000 | C13828 | SW_1825910-6-4
TempSensor1 | 133.570000 | -68.235000 | top | 90.000000 | LM75B | SOIC127P600X175-8N
U1 | 180.340000 | -73.660000 | top | 0.000000 | TP4054 | SOT-23-5
U2 | 187.960000 | -86.360000 | top | 0.000000 | MT3608L | SOT-23-6

## Group 18 pos
Designator,Val,Package,PosX,PosY,Rot,Side
BT1,"4.2V-3V","BatteryHolder_Keystone_1042_1x18650",161.250000,-129.540000,0.000000,top
C1,"1e-6","C_0201_0603Metric",193.040000,-71.120000,0.000000,top
C2,"22u","C_0805_2012Metric",149.860000,-78.740000,0.000000,top
C3,"0.1u","C_0201_0603Metric",144.780000,-78.740000,90.000000,top
C4,"0.1Î¼F","C_0201_0603Metric",141.895000,-91.440000,0.000000,top
D1,"2V","LED_0805_2012Metric",172.720000,-81.280000,90.000000,top
D2,"2V","LED_0805_2012Metric",185.420000,-71.120000,0.000000,top
D3,"1N5819","D_SOD-323",170.180000,-73.660000,0.000000,top
D4,"DIODE","LED_0805_2012Metric",137.160000,-96.520000,0.000000,top
EEPROM1,"AT24C256C-SSHL-T","EEPROM",180.340000,-81.280000,-90.000000,top
FTDI(UART)1,"CH340C","SOIC127P600X180-16N",129.540000,-78.740000,90.000000,top
J1,"Conn_01x33_Female","PinHeader_1x33_P2.54mm_Vertical",200.660000,-50.800000,-90.000000,top
J2,"Conn_01x33_Female","PinSocket_1x33_P2.54mm_Vertical",200.660000,-60.960000,-90.000000,top
J3,"Conn_01x33_Female","PinSocket_1x33_P2.54mm_Vertical",200.660000,-101.600000,-90.000000,top
J4,"Conn_01x33_Female","PinHeader_1x33_P2.54mm_Vertical",200.660000,-111.760000,-90.000000,top
J5,"USB_B_Micro","USB_Micro-B_Amphenol_10103594-0001LF_Horizontal",116.065000,-91.390000,90.000000,top
L1,"MLP2012V4R7MT0S1","L_0805_2012Metric",187.960000,-81.280000,180.000000,top
LDR1,"10K - 0.2M","R_0201_0603Metric",160.020000,-96.520000,180.000000,top
LDR2,"10k - 0.2M","R_0201_0603Metric",162.560000,-66.040000,0.000000,top
LED1,"2V","LED_0805_2012Metric",138.097500,-76.200000,0.000000,top
Q1,"2N2222A","TO-92",180.340000,-93.980000,90.000000,top
R1,"1800","R_0201_0603Metric",187.960000,-76.200000,0.000000,top
R2,"100ohms","R_0201_0603Metric",187.960000,-78.740000,180.000000,top
R3,"100ohms","R_0201_0603Metric",175.260000,-76.200000,180.000000,top
R4,"100ohms","R_0201_0603Metric",175.260000,-88.900000,90.000000,top
R5,"1200","R_0201_0603Metric",190.500000,-71.120000,-90.000000,top
R6,"110k","R_0201_0603Metric",154.940000,-73.660000,0.000000,top
R7,"15k","R_0201_0603Metric",152.400000,-68.580000,90.000000,top
R8,"10K","R_0201_0603Metric",147.320000,-73.660000,0.000000,top
R9,"10K","R_0201_0603Metric",139.700000,-66.040000,0.000000,top
R10,"10k","R_0201_0603Metric",142.240000,-72.870000,180.000000,top
R11,"10k","R_0201_0603Metric",144.780000,-68.580000,180.000000,top
R12,"10k","R_0201_0603Metric",127.000000,-68.925000,-90.000000,top
R13,"10k","R_0201_0603Metric",141.920000,-76.200000,0.000000,top
R14,"10K","R_0201_0603Metric",146.975000,-91.440000,0.000000,top
R15,"1K","R_0201_0603Metric",139.355000,-91.440000,0.000000,top
R16,"1K","R_0201_0603Metric",137.160000,-81.280000,0.000000,top
R17,"1K","R_0201_0603Metric",136.930000,-78.740000,0.000000,top
R18,"4K7","R_0201_0603Metric",144.435000,-91.440000,0.000000,top
R19,"0","R_0201_0603Metric",134.275000,-91.440000,0.000000,top
R20,"0","R_0201_0603Metric",136.815000,-91.440000,0.000000,top
SW1,"C13828","SW_1825910-6-4",162.560000,-77.625000,180.000000,top
SW2,"C13828","SW_1825910-6-4",162.560000,-85.245000,180.000000,top
TSensor,"LM75B","SOIC127P600X175-8N",133.570000,-68.235000,90.000000,top
U1,"TP4054","SOT-23-5",180.340000,-73.660000,0.000000,top
U2,"MT3608L","SOT-23-6",187.960000,-86.360000,0.000000,top